## 智慧食堂
智慧食堂管理系统硬件+软件清单
设备类型 | 设备名称 | 数量 | 参数说明
硬件设备 | 智能双屏人脸终端 | 10 | 双屏幕不小于13.3英寸 1080*1920；全视角;宽动态双目摄像头；高效的红外补光；支持公网、局域网使用部署方式;双屏可旋转，多角度人脸识别;≥4GB DDR+8G EMMCAndroid 7.1,多点触控外接：读卡器、扫码盒集成：人脸识别摄像头
| 二维码识读器 | 10 | 扫码窗口：尺寸约75*75mm；可识读一、二维码；接口：usb,≥1.5m线长； 可微信、支付宝二维码扣费
| 热敏标签打印机 | 8 | 热敏标签打印机
| 手持PAD | 24 | 存储器不小于 1GB RAM+8GB ROM； 操作系统 安卓6.0 及以上； CPU ≥4核1.3GHz； 显示屏约 5.5英寸触控屏 分辨率：≥1280*720； 触摸屏：多点触摸屏 摄像头≥ 500万像素；带闪光灯 自动对焦； 1D条形码识别 后置摄像头扫描 支持 1D/2D 条码扫描阅读 ； WIFI； 支持802.11 b/g/n 蓝牙； 支持2.1/3.0/4.0 BLE GPS； 支持AGPS 支持GPS 无线数据； 移动/联通 2G (850/900 or 1800/1900)； 联通 3G (900/2100 or 850/1900)； 接口 USB，SIM，SAM，Type-C支持OTG 打印方式； 内置高速热敏打印机，打印速度≥60mm/s 打印纸规格 宽度约58mm，最大直径40mm ；工作温度 -0°C ~ +40°C ；储藏温度 -10°C ~ +50°C；可拆卸锂电池 ； SIM卡槽 ≥1个。
| 库管助手+蓝牙电子秤 | 2 | 库管助手：显示屏：≈5.5寸； ≥1280x720； CPU：≥4核1.3GHz； 存储： ≥1GB RAM + 8GB ROM； 网络：WIFI，蓝牙4.0 摄像头：1D条形码识别； 配件: NFC，热敏打印机 操作系统：Android 6.0及以上
| 超市收银终端 | 4 | 1、双屏幕不小于13.3英寸 1080*1920；全视角;宽动态双目摄像头；高效的红外补光；支持公网、局域网使用部署方式;双屏可旋转，多角度人脸识别;≥4GB DDR+8G EMMCAndroid 7.1。 钱箱：箱体不少于4纸币格、1大钞格、3硬币格；最大承重10Kg及以上；能连接 RJ12水晶头，6P4C，长度不小于0.8米；配置三档锁（电子档、手动档、锁定档）；使用寿命 ≥100万次； 噪音小于50dB；尺寸约 W317mm x L332mm x H72mm；可承受工作温度：0℃～45℃，可承受工作湿度：30%～85%；存储温度 -20℃～60℃，存储湿度要求：10%～90%。
| 超市扫码枪 | 4 | 支持操作系统 Windows/iOS;Android/Linux；配置图片传感器；像素≥640×480； 识读精度 ≥3mil；带LED照明功能；通讯接口：USB；条码灵敏度：倾斜 ±50° / 旋转360° / 偏转±50°；视场角度 水平±45°，垂直±34°；符号反差 ≥30%；提示方式：声音、震动、LED提示；工作温度：-10℃~+50℃；储藏温度：-40℃~+70℃；相对湿度：5%~95%（无凝结）；静电防护：±8kV（直接放电）±15kV（空气放电）；
| 超市扫码盒 | 4 | 配置图像传感器，像素不低于30万CMOS；含LED感应灯；提醒方式：LED指示、震动、轰鸣；接口：USB免驱（即插即用）；能够识读：QR CODE二维、CODE128一维；工作温度：-10°C～55°C；工作湿度：5%～95%；支持系统：windows\android\linux
| 超市小票打印机 | 4 | 打印材料：三防热敏纸、合成热敏纸等。输入方式：USB、蓝牙；剪切方式：自带锯齿形切刀。
| 超市饭卡读卡器 | 4 | 接口：USB；支持卡类型：s50 s70 s20等；支持 UID防克隆功能。
| 服务器（本地部署） | 1 | 操作系统：Centos7.0-7.4 64位 CPU：4216 FIO Kit (16核/2.1GHz/22MB/100W） 内存：32GB (2x16GB) Dual Rank x4 DDR4-PC4-3200 CAS-21-21-21 Registered Smart Memory Kit内存，24个内存插槽 磁盘：2块 1.2TB SAS 10K SFF SC DS HDD硬盘，支持8个SFF 热插拔硬盘位，最大支持24个前置硬盘槽位 集成4口千兆 HPE Ethernet 1Gb 4-port 366FLR 网卡；配置HPE Smart Array P408i-a/2G缓存 SR 12G SAS RAID 控制器带智能存储电池，3个PCie(x8, x16, x8带2个m.2接口)插槽，1个FlexibleLOM插槽；标配iLO5远程管理端口，带前置服务端口，标配4个风扇；标配1个500W电源，2U机架式，标配含便捷安装导轨。
| 智慧食堂管理系统（两个院区） | 1 | 前端管理功能：包括订餐APP、微信公众号、钉钉、微信小程序，移动支付、移动充值、菜谱发布、菜谱查看、菜品预订、批量订餐、报餐、饭卡、扫码、人脸识别取餐、互动点评、问卷调查、消息推送、用户管理、饭卡管理、餐补管理,包间管理、招待餐管理、客餐管理、营养分析等，同时包含扫码订餐、移动设备订餐、收银、桌码订餐、自助点餐、用户管理、用户组织管理（五级）、食堂组织管理（五级）、消费规则管理、供应商管理、采购管理(按批次出入库)、出库管理(按批次出入库)、线上采购、供应商结算、农残检测、留样管理、溯源管理、超市收银等功能模块。同时支持食堂管理APP，供应商管理APP，骑手APP，人脸采集APP等。
| 临床营养管理系统 | 1 | 临床营养系统管理功能： 1、营养风险筛查及评定系统：营养筛查判定（1.实现记录操作、工具名称、评定结果、住院号、科室、床号、姓名、筛查时间、医师、操作者等信息 2.支持显示详情功能：支持按住院号、科室、床号、姓名、医师、开始时间、工具名称等进行查询）。 2、肠内营养管理系统：肠内营养套餐管理、肠内处方那个管理、标签及配置单等 3、肠外营养管理系统：肠外制剂管理、肠外营养套餐管理、肠外处方管理、食物管理等。 4、膳食营养管理系统：食物管理、食谱套餐管理、食谱清单管理、菜肴制作（膳食营养管理系统实现记录名称、能量(Kcal)、蛋白质(g)、碳水化合物(g)、脂肪(g)、创建时间、操作支持按套餐名称、膳食类型、饮食类型、能量进行查询） 5、慢性病营养管理系统：慢性处方管理 6、营养病历管理系统：病例管理（支持基础信息、临床诊治概要、营养体格检查、膳食调查、营养查房记录）。 7、系统管理工具：用户管理、科室管理、消息管理、摄入量管理、菜单管理、角色管理、字典管理、供货商管理、打印模板、慢性病模板等。 8、居家营养管理系统：居家营养套餐管理。 9、医用食品仓库管理系统：制剂管理、居家制剂领取、库存管理、配置室、居家仓库、调整审核、入库管理、入库明细查询、仓库管理、出库明细查询 10、临床营养收费管理系统：充值结算管理、消费记录、结算记录、充值记录、营养食堂预收金报表、营养食堂结算金报表、结算发票修改审核、营养食堂居家零售日报表、居家发票修改审核、肠内退款审核、销售统计、居家退款审核、居家退款记录、充值发票修改审核等 11、临床营养质控报表系统：质控报表
| 医院HIS接口对接 | 1 | 对接医院HIS系统，接口对接调试、根据甲方要求读取相应数据集