## Sheet1
抽血室全自动标本传输系统参数和配置
一 | 智能标本分拣系统
项目类型 | 项目名称 | 数量 | 参数
硬件设施 | 全自动智能标本分拣机 | 一台 | 1.进管方式：（1）集中倒入试管输入区，载入方便；（2）可以和贴标系统无缝对接，标本采集后通过传输轨道直接进入分拣机。
2.出管方式：自动分拣，根据分拣规则，自动导入至相对应的提篮仓。
3.样品试管核收：标本接收确认，接收时间，标本统计分析；可以连接LIS、HIS系统，双向交互，实现标本核收环节实时跟踪。
4.处理能力：采血管处理速度≥2400支/小时（需提供检测报告）。
5.主机分拣输出通道：≥16个，提篮仓可装载量≥300支采血管（需提供检测报告）。
6.提篮仓：在机器外同一面分两排并排16个常规提篮仓，拿取把手与提篮一体化设计；所有提篮把手位置距地面高度≥0.5米。
7.控制模块参数：上端固定，下端可旋转，使用时可上下调整观察角度（≥45度），待机时可隐藏与分拣系统一体化；且显示屏位置不高于分拣系统；分辨率≥1024*768 DPI，Windows操作系统，支持软件升级，内置数据库，无需外接主机。
8.特殊仓：自动输入无法识别标本及未指定仓位标本；特殊仓外挂，可拆卸。
9. 应急接收功能：分拣仪器故障时，可通过控制电脑的扫描设备进行人工扫描核收及分类。
10.支持条码类型：code128、code39、JAN、2of5、NW-7 等；支持文字类型：中文、英文、数字、标点符号等。
11.支持采血管规格：直径：13mm，长度：75～100mm。各品牌真空采血管均可兼容。
12.实验室场地有限，仪器占地要求：分拣仪器长度≤2000mm；宽度≤600mm（需提供检测报告)。
13.标本扫描方式：360°推板推升滚动全方位扫描。
14.采血管识别：根据预设的规则，通过条码识别，颜色识别，进行分拣。
二 | 智能标本收发系统
项目类型 | 项目名称 | 数量 | 参数
硬件设施 | 智能标本发送端 | 一台 | 1.智能标本发送站系统可对接采血流水线将标本输入料仓；可对接智能物流系统将样本输入料仓；通过传输带装置自动传输至料仓。
2.智能标本发送站可以在整理标本过程中扫描识别自动签收，取料仓可扩展至N仓模式，用来预分类（例如：临床标本仓，生化免疫标本仓等）便于物流小车运送至不同目的地。
3.具有预分拣功能，标本可对接智能物流运输系统运送到各工作站点。
4.支持数据系统分析，实现智能化管理。
5.样品真空采血管接收统计：接收时间、数量自动保存并打印等。
6.样品采血管发放的统计：发放的时间、数量自动保存并打印等。
7.提示报警仓满功能。
三 | 智能标本传输系统
项目类型 | 项目名称 | 数量 | 参数
硬件设施 | 物流传输 | 一套 | 1.完成采血窗口至实验室的全自动无缝对接，实现检验前的全自动化流程。
2.标本接收方式灵活，可选专用标本收仓，对接智能分拣系统，或实验室流水线上架模块，实现全流程自动化
3.实现血样标本远距离、跨楼层传输；7*24h全天候、实时、高速、安全运输保障
4.轨道长度根据场地定制；材质安全耐用
5.高效运作，减少人为干预；具有试管分拣统计功能，处理试管分拣数据。并与实验室LIS信息系统无缝连接 ，提高检验速度和质量；
6.接收端具备降速技术，确保标本到达时缓速下降，最大程度避免标本溶血和试管破裂等情况发生。
7.标本最大传输高度：≥100m（管道最低点至最高点）；
8.标本发射间隔：3-30s/支可调节；标本传输速度：6-12m/s可调节；
9.标本进样仓容量：≥200支试管；标本最大传输距离：≥1000m（从发送端至接收端）
10.适用标本试管规格：直径12-18mm，长度75mm-110mm试管
11.标本进样方式：兼容全自动轨道传输进样和人工批量倾倒进样等多种方式
12.标本进样口：同时支持批量投放进样口、轨道传输进样口
13.低故障结构设计，简洁结构设计最大程度减少机械故障发生率，有利于设备运行的稳定性和安全性
四 | 软件系统
项目类型 | 项目名称 | 数量 | 参数
软件系统 | 标本分拣及运输管理系统 | 1套 | 1.样品采血管接收/发放统计，接收时间、数量自动保存并打印等。
2.分拣样本清单统计，分拣完成后，系统可提供分拣处的样本清单，包含患者姓名、年龄、性别、条形码号、患者类别、检验项目等信息。
3.超时送检样本拒收功能：若样本采集时间与接收时间差超出指标允许范围，系统可自动拒收样本，将样本单独分拣并提示。
4.遗漏送检样本查询功能,自动核对各区域送检样本，并可查询未被接收的样本信息。
5.试管分拣规则：根据用户要求定义，可预设16套及以上分拣规则。
6.可与智能叫号系统、全自动智能贴标系统、传输轨道组成全自动智能采血管理系统，配合实现实验室检验前整体自动化解决方案。
7.设备操作界面为简体中文。