## 1111
广西中医药大学第一附属医院东葛院区 超声科分诊叫号显示采购参数 （以下参数均为参考参数，所报参数最低配置要求不能低于所列参数要求）
序号 | 产品名称 | 型号 | 物品名称 | 参数 | 单位 | 数量 | 备注
1 | 液晶一体机（21.5寸） | XSDYT215B-A | 21.5寸液晶一体机 | 21.5寸液晶一体机；主机配置：芯片： 四核 Cortex-A7及以上；内存：≥ 1GB 内置储存器： ≥8G 网卡：10/100M千兆网卡 操作系统：Android 7.1及以上、定制灯条，提示明显 ( 主要显示：医生简介、等候人数、就诊人信息、科室等信息) | 台 | 23
| 自助终端机 |  | 工控主机 | CPU：≥ I5 4460 四核四线程 3.2GHz 内存：≥ ddr3 4g 硬盘：≥ SSD 128g 航嘉电源：≥ 300w | 台 | 4
|  |  | 触摸显示器 | ≥ 21.5寸液晶显示屏 分辨率：≥1920X1080 屏幕比例：16:9 透光率：≈85% 有效显示区域（HxV）：≥477（H）*296(V)mm 背光类型：LED 工作温度范围：0℃~60℃ 相对湿度范围：5%~90%
|  |  | 多媒体广告屏 | ≥21.5寸液晶显示屏 分辨率：≥1920X1080 屏幕比例：16:9 透光率：≈85% 有效显示区域（HxV）：≥473.76（H）*296.1(V)mm 背光类型：LED 工作温度范围：0℃~60℃ 相对湿度范围：5%~90%
|  |  | 激光打印机 | 分辨率：≥1200 x 1200 dpi； 黑白打印速度：≥ 单面A4：36ppm； 内存：≥256M； 双面打印：自动 首页打印时间：≤6.9s 月打印负荷：≥80000页 接口类型：高速USB2.0 纸盒容量：≥250页，可支持拓展纸盒
|  |  | 身份证阅读器 | 支持阅读二代身份证 支持ISO 14443 Type A/B 标准感应IC 卡 通讯接口：USB、RS232、可定制TCP/IP、GPRS 或Modem 读卡距离：0-50mm 平均无故障时间：不小于5000小时 串口传输速率：9600bps或更高 操作提示：各模块工作状态由指示灯提示
|  |  | 扫模读卡器 | 图像传感器 ≥640×480 CMOS 照明 白光 LED（6500K） 识读码制 2D PDF417, Data Matrix, QR Code 1D Interleaved 2 of 5, ISBN, Code 93, Code 11,UCC/EAN-128 GS1 Databar, Matrix 2 of 5, Industrial 2 of 5,Code 128, EAN-13, EAN-8, Code 39, UPC-A, UPC-E, Codabar,Standard 2 of 5, MSI-Plessey,GS1 composite code,等 识读精度 ≥3.9mil 通讯接口 TTL，RS-232,USB,USB COM 视场角度 对角≥80°
|  |  | 密码键盘 | 采用国密算法、DES、RSA的国密认证。 16键帽：10个数字键，6个功能键； 键盘材料；表面防水、防尘、防暴 密码功能：PIN加密、MAC运算、数据加密/解密； 密钥管理：Fixed、M/S等完备、灵活的密钥层次管理技术； 符合标准：ISO9564、IBM3624、ANSI X2.92、ANSI X9.52、GM/T 0002-2012、GM/T 0003-2012、GM/T 0004-2012等； 保护能力：停电敏感数据可保存5年以上； 产品认证：产品通过银行卡检测中心检测认证。
|  |  | 电动读卡器 | 走卡速度：约70cm/s 接口方式：RS232方式 卡片规格：宽度:53.92～54.18 mm，长度：85.47～85.90 mm，厚度：0.4mm～1.2mm 掉电模式：供电电压小于10V，时间大于50 ms 出错概率：磁卡：在正常环境下，读完美卡1,000次，出错率少于1次；IC卡：读写卡1,000次，出错概率少于1次，RF卡：读写10,000次，出错率少于1次 MTBF：＞100,000小时，≈：250次/天，25天/月，300小时/月 环境条件：操作: 0℃～50℃, 0～90% RH，贮存: -25℃～80℃, 0～95% RH RoHS标准：符合RoHS标准 IC卡标准：符合ISO7816标准 RF卡标准：符合ISO14443-3、 ISO14443-4 磁卡标准：物理特性：符合 ISO7810 和7811 标准，卡片尺寸：符合 ISO7810ID-1-型磁卡标准，压纹凸字：符合 ISO7811-1和ISO7811-3标准，记录格式：符合 ISO7811-2、ISO7811-4、ISO7811-5和ISO7811-6 标准
|  |  | 时控开关 | 额定绝缘电压Ui：≈AC380V 额定冲击耐受电压Uimp：≈AC1.5kV 约定发热电流Ith：≈10A 额定控制电流电压Us:AC50/60Hz：220V、380V 污染等级：≤3 外壳防护等级：≥IP50 负载功率：（阻性负载：≈6KM；感性负载：≈1.8KM；电机负载：≈1.2KM；灯负载：≈0.9KM） 开关时间可按天循环或按周循环 机械寿命：大于或等于100万次 电寿命：大于或等于10万次
|  |  | 漏电保护开关 | 安装类别：Ⅲ类 污染等级：≤2 防护等级：≥IP20 额定电压Ue：230V/400V 频率：≈50Hz 额定电流In：≈32A I△n时的分断时间：≤0.1S
|  |  | 电源盒子 | 输入电压范围：AC100-240V 输出电压:5V/12V/24V 交流输出电压：AC100-240V 输出功率:300W 辐射发射（CE）:EN55022 - Class A 传导干扰（RE）:EN55022 - Class A 静电放电ESD:EN61000-4-2 接触放电：±6KV， 空气放电：±8KV 辐射抗扰(RS):EN61000-4-3 传导抗扰(CS):EN61000-4-6 接地电阻＜0.1Ω 绝缘电阻≥10MΩ
3 | 超声系统、系统集成服务 | 定制 | 超声系统、自助报到机系统集成服务 | 包含：自助报到机接口、系统及硬件安装部署、实施、调试 主要参数： 1. 系统全部采用软件实现分诊引导，根据患者挂号情况把患者信息分配至系统中相应序列进行排序，实现患者自动分诊； 2. 候诊区/诊室LED屏显示内容及格式可院方要求自定义设置； 3. 系统需实现和医院HIS系统及超声系统无缝连接，支持异地院区集中统一管理； 4. 信息发布系统与排队叫号系统集成于统一平台； 5. 系统可自动将患者按规则分配到普通号出诊医生队列中，并按顺序叫号；也可自动将挂专家号的患者与专家一一对应，并按顺序叫号； 6. 系统具备按照病区的划分支持分时段、分科室、分医生，统计挂号人数、呼叫人数、平均候诊时长、平均问诊时长等可视化辅助决策功能等。 7. 系统具备可覆盖整个物理病区的语音播报软件或功能模块；分诊台管理、医生工作站管理、排队队列管理、叫号策略管理等功能模块； 8. 系统具备多点分布式显示、播放和集中管理控制：远程或定时开、关机，实时远程集中显示相同或者不同内容，可对各点制定个性化的显示日程计划，可实现一点或多点式管理。管理端能够通过网络远程控制多个显示终端，实现异地信息同步，自动控制、自动显示等功能。 9. 候诊区域一二级分诊屏显示该区域的所有等候队列列表信息以及相对应的叫号信息，并同步实现呼叫内容显示及语音的自动提示功能； 10. 二级分诊显示内容至少包括：科室名称、病人姓名、病人排队号码以及就诊科室号等内容，并可将医生风采等宣教内容嵌入到二级分诊屏中进行展示； | 项 | 1
4 | 合计