## 价格明细清单
零漫游改造技术参数
序号 | 产品名称 | 产品型号 | 产品描述 | 总数量 | 备注
住院北楼1F
1 | RG-AP4820（套装） | RG-AP4820 | 智分零漫游基站，实现零漫游部署，可支持802.11a/b/g/n/ac和802.11ax工作；1个物联网接口（对外PSE供电）， 8个外置SMA射频口，802.3at/bt供电和本地供电 | 1
|  | RG-APD-M(EA) | 智分单元，内置双路双频AP模块，占用一个license授权。1个SMA输入口和12个SMA输出口，一个物联网接口，PoE+和本地供电。 | 7
|  | RG-Cab-SMA-18m-MJ | 零漫游双频解决方案专用连接线缆（连接AP和智分单元），内螺纹转内螺纹线缆，SMA转SMA型线缆,18米 | 2
|  | RG-Cab-SMA-35m-MJ | 零漫游双频解决方案专用连接线缆（连接AP和智分单元），内螺纹转内螺纹线缆，SMA转SMA型线缆,35米 | 3
|  | RG-DCAB-SMA-10m | 二代零漫游双轨射频线缆，2个RP-SMA-J接口，2个RP-SMA-K接口，长度10米 | 10
|  | RG-DCAB-SMA-15m-SP | 零漫游双频版双轨射频线缆，连接智分单元和美化天线，2个RP-SMA-J接口，2个RP-SMA-K接口，长度15米 | 18
|  | RG-DCAB-SMA-5m | 二代零漫游双轨射频线缆，2个RP-SMA-J接口，2个RP-SMA-K接口，长度5米 | 10
|  | RG-IOA-2503-X5 | 室内美化天线，背面内置2个SMA接口，内置2个独立天线，同时支持2.4GHz和5.8GHz，圆形外观，吊顶安装，需要外露安装。 | 38
住院北楼3F
1 | 定制馈线 | RG-Cab-SMA-80m-MJ | 80米定制馈线 | 1
2 | 光电转换器 | 光电转换器（光收发） | 4个10/100/1000Mbps自适应RJ45电口，1个1000Mbps SC光口，最大传输距离3kM，非网管型光纤收发器 | 1 | 1对（RG-FC11G-3A+RG-FC14G-3B）
3 | POE本地供电模块 | RG-E-130(GE)-A | 支持802.3at/802.3af供电；适用市场全品牌可802.3at/802.3af供电模式AP无线接入点；输入：110-240V~0.75A MAX 50/60Hz；输出：53V⎓0.6A +（4，5）pins，-（7，8）pins | 1
住院北楼4F
1 | 定制馈线 | RG-Cab-SMA-80m-MJ | 80米定制馈线 | 1
2 | 光电转换器 | 光电转换器（光收发） | 4个10/100/1000Mbps自适应RJ45电口，1个1000Mbps SC光口，最大传输距离3kM，非网管型光纤收发器 | 1 | 1对（RG-FC11G-3A+RG-FC14G-3B）
3 | POE本地供电模块 | RG-E-130(GE)-A | 支持802.3at/802.3af供电；适用市场全品牌可802.3at/802.3af供电模式AP无线接入点；输入：110-240V~0.75A MAX 50/60Hz；输出：53V⎓0.6A +（4，5）pins，-（7，8）pins | 1
4 | 定制馈线 | RG-Cab-SMA-15m-SP | 定制15米馈线 | 12
住院北楼5F
1 | 定制馈线 | RG-Cab-SMA-80m-MJ | 80米定制馈线 | 1
2 | 光电转换器 | 光电转换器（光收发） | 4个10/100/1000Mbps自适应RJ45电口，1个1000Mbps SC光口，最大传输距离3kM，非网管型光纤收发器 | 1 | 1对（RG-FC11G-3A+RG-FC14G-3B）
3 | POE本地供电模块 | RG-E-130(GE)-A | 支持802.3at/802.3af供电；适用市场全品牌可802.3at/802.3af供电模式AP无线接入点；输入：110-240V~0.75A MAX 50/60Hz；输出：53V⎓0.6A +（4，5）pins，-（7，8）pins | 1
4 | 定制馈线 | RG-Cab-SMA-15m-SP | 定制15米馈线 | 12
住院北楼6F
1 | 定制馈线 | RG-Cab-SMA-15m-SP | 定制15米馈线 | 12
住院北楼6F小计
急诊楼1F
1 | RG-AP4820（套装） | RG-AP4820 | 智分零漫游基站，实现零漫游部署，可支持802.11a/b/g/n/ac和802.11ax工作；1个物联网接口（对外PSE供电）， 8个外置SMA射频口，802.3at/bt供电和本地供电 | 1
|  | RG-APD-M(EA) | 智分单元，内置双路双频AP模块，占用一个license授权。1个SMA输入口和12个SMA输出口，一个物联网接口，PoE+和本地供电。 | 4
|  | RG-Cab-SMA-18m-MJ | 零漫游双频解决方案专用连接线缆（连接AP和智分单元），内螺纹转内螺纹线缆，SMA转SMA型线缆,18米 | 1
|  | RG-Cab-SMA-35m-MJ | 零漫游双频解决方案专用连接线缆（连接AP和智分单元），内螺纹转内螺纹线缆，SMA转SMA型线缆,35米 | 3
|  | RG-DCAB-SMA-10m | 二代零漫游双轨射频线缆，2个RP-SMA-J接口，2个RP-SMA-K接口，长度10米 | 6
|  | RG-DCAB-SMA-15m-SP | 零漫游双频版双轨射频线缆，连接智分单元和美化天线，2个RP-SMA-J接口，2个RP-SMA-K接口，长度15米 | 10
|  | RG-DCAB-SMA-5m | 二代零漫游双轨射频线缆，2个RP-SMA-J接口，2个RP-SMA-K接口，长度5米 | 6
|  | RG-IOA-2503-X5 | 室内美化天线，背面内置2个SMA接口，内置2个独立天线，同时支持2.4GHz和5.8GHz，圆形外观，吊顶安装，需要外露安装。 | 22
急诊楼3F
1 | RG-AP4820（套装） | RG-AP4820 | 智分零漫游基站，实现零漫游部署，可支持802.11a/b/g/n/ac和802.11ax工作；1个物联网接口（对外PSE供电）， 8个外置SMA射频口，802.3at/bt供电和本地供电 | 1
|  | RG-APD-M(EA) | 智分单元，内置双路双频AP模块，占用一个license授权。1个SMA输入口和12个SMA输出口，一个物联网接口，PoE+和本地供电。 | 4
|  | RG-Cab-SMA-18m-MJ | 零漫游双频解决方案专用连接线缆（连接AP和智分单元），内螺纹转内螺纹线缆，SMA转SMA型线缆,18米 | 1
|  | RG-Cab-SMA-35m-MJ | 零漫游双频解决方案专用连接线缆（连接AP和智分单元），内螺纹转内螺纹线缆，SMA转SMA型线缆,35米 | 3
|  | RG-DCAB-SMA-10m | 二代零漫游双轨射频线缆，2个RP-SMA-J接口，2个RP-SMA-K接口，长度10米 | 6
|  | RG-DCAB-SMA-15m-SP | 零漫游双频版双轨射频线缆，连接智分单元和美化天线，2个RP-SMA-J接口，2个RP-SMA-K接口，长度15米 | 9
|  | RG-DCAB-SMA-5m | 二代零漫游双轨射频线缆，2个RP-SMA-J接口，2个RP-SMA-K接口，长度5米 | 8
|  | RG-IOA-2503-X5 | 室内美化天线，背面内置2个SMA接口，内置2个独立天线，同时支持2.4GHz和5.8GHz，圆形外观，吊顶安装，需要外露安装。 | 23
急诊楼4F
1 | RG-AP4820（套装） | RG-AP4820 | 智分零漫游基站，实现零漫游部署，可支持802.11a/b/g/n/ac和802.11ax工作；1个物联网接口（对外PSE供电）， 8个外置SMA射频口，802.3at/bt供电和本地供电 | 1
|  | RG-APD-M(EA) | 智分单元，内置双路双频AP模块，占用一个license授权。1个SMA输入口和12个SMA输出口，一个物联网接口，PoE+和本地供电。 | 4
|  | RG-Cab-SMA-18m-MJ | 零漫游双频解决方案专用连接线缆（连接AP和智分单元），内螺纹转内螺纹线缆，SMA转SMA型线缆,18米 | 1
|  | RG-Cab-SMA-35m-MJ | 零漫游双频解决方案专用连接线缆（连接AP和智分单元），内螺纹转内螺纹线缆，SMA转SMA型线缆,35米 | 3
|  | RG-DCAB-SMA-10m | 二代零漫游双轨射频线缆，2个RP-SMA-J接口，2个RP-SMA-K接口，长度10米 | 6
|  | RG-DCAB-SMA-15m-SP | 零漫游双频版双轨射频线缆，连接智分单元和美化天线，2个RP-SMA-J接口，2个RP-SMA-K接口，长度15米 | 8
|  | RG-DCAB-SMA-5m | 二代零漫游双轨射频线缆，2个RP-SMA-J接口，2个RP-SMA-K接口，长度5米 | 8
|  | RG-IOA-2503-X5 | 室内美化天线，背面内置2个SMA接口，内置2个独立天线，同时支持2.4GHz和5.8GHz，圆形外观，吊顶安装，需要外露安装。 | 22
2 | RG-S2910V2-24GT4SFP-P-L | RG-S2910V2-24GT4SFP-P-L | 弱三层接入交换机，24个10/100/1000M自适应电口，4个1G SFP光口，1-24口支持PoE+/PoE，固化交流电源和风扇，整机PoE最大输出370W。 | 1
急诊楼4F小计
急诊楼5F
1 | RG-AP4820（套装） | RG-APD-M(EA) | 智分单元，内置双路双频AP模块，占用一个license授权。1个SMA输入口和12个SMA输出口，一个物联网接口，PoE+和本地供电。 | 1
|  | RG-Cab-SMA-35m-MJ | 零漫游双频解决方案专用连接线缆（连接AP和智分单元），内螺纹转内螺纹线缆，SMA转SMA型线缆,35米 | 1
|  | RG-DCAB-SMA-10m | 二代零漫游双轨射频线缆，2个RP-SMA-J接口，2个RP-SMA-K接口，长度10米 | 1
|  | RG-DCAB-SMA-15m-SP | 零漫游双频版双轨射频线缆，连接智分单元和美化天线，2个RP-SMA-J接口，2个RP-SMA-K接口，长度15米 | 4
|  | RG-DCAB-SMA-5m | 二代零漫游双轨射频线缆，2个RP-SMA-J接口，2个RP-SMA-K接口，长度5米 | 1
|  | RG-IOA-2503-X5 | 室内美化天线，背面内置2个SMA接口，内置2个独立天线，同时支持2.4GHz和5.8GHz，圆形外观，吊顶安装，需要外露安装。 | 6
急诊楼5F小计
急诊楼6F
1 | RG-AP4820（套装） | RG-AP4820 | 智分零漫游基站，实现零漫游部署，可支持802.11a/b/g/n/ac和802.11ax工作；1个物联网接口（对外PSE供电）， 8个外置SMA射频口，802.3at/bt供电和本地供电 | 1
|  | RG-APD-M(EA) | 智分单元，内置双路双频AP模块，占用一个license授权。1个SMA输入口和12个SMA输出口，一个物联网接口，PoE+和本地供电。 | 5
|  | RG-Cab-SMA-18m-MJ | 零漫游双频解决方案专用连接线缆（连接AP和智分单元），内螺纹转内螺纹线缆，SMA转SMA型线缆,18米 | 1
|  | RG-Cab-SMA-35m-MJ | 零漫游双频解决方案专用连接线缆（连接AP和智分单元），内螺纹转内螺纹线缆，SMA转SMA型线缆,35米 | 4
|  | RG-DCAB-SMA-10m | 二代零漫游双轨射频线缆，2个RP-SMA-J接口，2个RP-SMA-K接口，长度10米 | 6
|  | RG-DCAB-SMA-15m-SP | 零漫游双频版双轨射频线缆，连接智分单元和美化天线，2个RP-SMA-J接口，2个RP-SMA-K接口，长度15米 | 14
|  | RG-DCAB-SMA-5m | 二代零漫游双轨射频线缆，2个RP-SMA-J接口，2个RP-SMA-K接口，长度5米 | 10
|  | RG-IOA-2503-X5 | 室内美化天线，背面内置2个SMA接口，内置2个独立天线，同时支持2.4GHz和5.8GHz，圆形外观，吊顶安装，需要外露安装。 | 30
2 | RG-S2910V2-24GT4SFP-P-L | RG-S2910V2-24GT4SFP-P-L | 弱三层接入交换机，24个10/100/1000M自适应电口，4个1G SFP光口，1-24口支持PoE+/PoE，固化交流电源和风扇，整机PoE最大输出370W。 | 1
急诊楼6F小计
服务配置组
1 | 基础维保服务 | RG-Base基础维保服务 | 远程技术支持、远程问题处理、在线技术支持、软件更新支持、标准保修 | 3
服务配置组小计
装修拆装恢复及开孔等
4 |  | 现场施工的拆装恢复 | 天花板的拆装及恢复，走廊至房间开孔。
总计