## Sheet1
序号 | 名称 | 技术参数
1 | 调音台 | 一1、24路数字模拟结合双效果调音台；W ★2、24路输入，16路单声道，4路立体声，16路话筒输入，4编组，6个AUX发送，2效果发送，2个Matrix输出，1个单声道输出； 3、A类D-PRE话放，内置复合晶体管倒相电路； ★4、带EQ功能，立体声混音型通道； ★5、配置REV-X混响和SPX效果器； ★6、可连接IPHONE/IPOD； 7、带USB接口； 8、48V幻象电源； 9、尺寸（宽X高X深）：819x169x565 mm， 10、重量：15.5kg
2 | 数字处理器 | ★1、4.8SP 4路输入/8路输出数字信号处理器,采用最先进的DSP技术,使用24位,48千赫的DELTA-SIGMA A/D转换器 2、带有128倍超采样、数字处理包括増益、反相、参数均衡、斜率滤波器、延时、分频、压缩、限幅和信号路由功能 3、所有输入、输入输出都使用平衡式和射频保护 ★4、有30个可编程的预设程序,配备USB接口
3 | 调音功放 | ★1、2X550W/8欧，2X880W/4欧.2U.AB类线路结构.摩托罗拉功率管21193/21194.功率强劲，驱动能力极强。17kg，本放大器采用AB类线路结构， 2、具有短路，过热，过载，直流，削峰等完善的保护系统，智能的风扇调速功能 3、发挥AB类功放的特点，高保真，高还原度，具有低音丰满富有弹性，高音清晰，层次分明。把人声还原得淋漓尽致，适合用户内扩声系统 ★4、内置削波限制电路可减少失真，保护扬声器正常工作。用继电器延时电路实现开机时的软启动特性，从面保护了扬声器免受开关时的电击。 5、具备高效率大型变压器，大容量电容的滤波电源，保护功放满负载输出时极低失真，低频控制力更强，声音更清晰。 6、低噪音设计，令功放器工作时噪音极低。 ★7、采用双通道渐进式散热系统，在电源部分设置恒温装置，电子强力风扇提供之前、后面板之间的空气对流，避免机内过热。 8、从后板吹风入、面板排风出，压力式散热。可全面整机原件散热，使机身始终保持合适温度，使功放可以在机柜里任意堆叠，且便于清洁灰尘
4 | 低音功放 | ★1、2X750W/8欧，2X1150W/4欧.3U.AB类线路结构.摩托罗拉功率管21193/21194.功率强劲，驱动能力极强。19.5kg ，本放大器采用AB类线路结构， 2、具有短路，过热，过载，直流，削峰等完善的保护系统，智能的风扇调速功能 3、发挥AB类功放的特点，高保真，高还原度，具有低音丰满富有弹性，高音清晰，层次分明。把人声还原得淋漓尽致，适合用户内扩声系统 ★4、内置削波限制电路可减少失真，保护扬声器正常工作。用继电器延时电路实现开机时的软启动特性，从面保护了扬声器免受开关时的电击。 5、具备高效率大型变压器，大容量电容的滤波电源，保护功放满负载输出时极低失真，低频控制力更强，声音更清晰。 6、低噪音设计，令功放器工作时噪音极低。 ★7、采用双通道渐进式散热系统，在电源部分设置恒温装置，电子强力风扇提供之前、后面板之间的空气对流，避免机内过热。 8、从后板吹风入、面板排风出，压力式散热。可全面整机原件散热，使机身始终保持合适温度，使功放可以在机柜里任意堆叠，且便于清洁灰
5 | 反馈抑制器 | 反馈抑制器使用功能强大的信号处理器并结合专利算法来抑制声学反馈的发生。它采用回音抵消和消除混响的算法，有效滤除房间混响，从而实现消除声学反馈的目的。通过添加屏蔽噪音（听不到的噪声）到输出信号，或将输出信号的频率变动 5 Hz，LBB反馈抑制器可以检测出信号中导致混响的成分，并在反馈出现之前将其除去，同时保持初始信号完好无损。 功能特点自适应性过滤器可以在“快速”模式和“精确”模式之间进行转换。快速模式适用于话筒位置经常变化的场合，例如，在配有多个转换话筒的讨论系统中。精确模式适用于话筒位置固定的场合，例如，声学环境比较稳定的讲坛。自适应性过滤器能够以较慢的速度收敛，从而抑制更多的混响成分。在声学反馈发生之前，可以额外获得多达 12dB 的增益，具体取决于声学环境和所选的操作模式。LBB反馈抑制器还内置了自动混合器，以实现两路话筒输入。许多情况下，如在演讲台、讲坛或会议桌上，采用两个话筒可以更好地捕捉正在移动中的演讲者的声音，而这样常常会增加声学反馈的风险。鉴于这一问题，LBB反馈抑制器中的自动混合器将会自动降低信号输入较弱的那个话筒的增益，同时提高信号输入较强的另一个话筒的增益。这样，它就可以“跟踪”移动中的演讲者，产生最佳的声音清晰度。同时，由于增益的总量保持恒定，因而维护了不产生声学反馈的最大增益馀量。即使反馈抑制器被切换 至“旁路”模式，自动混合器功能仍起作用。 技术参数SPECIFICATIONS 1、交流电源； 2、电压230/115 VAC，±10%，50/60 Hz； 3、涌入电流1.5 A，230 VAC / 3 A，115 VAC； 4、最大功耗50 VA； 性能 5、采样率 (fs) 32 kHz； 6、频率响应125 Hz - 15kHz； 7、失真< 0.1 %（1 kHz 时） ★8、增益（旁路模式） 0 dB 线路输入，24 / 36 / 48 dB 话筒输入； 9、增益（激活模式） 0 dB 线路输入，24 / 36 / 48 dB 话筒输入； 10、信噪比> 90 dB； 11、信号延迟< 11 毫秒； 12、解联器频移，多达 5 Hz； 13、屏蔽噪音； ★14、话筒/线路输入1 个； 15、连接器3 针 XLR，5 针 DIN，平衡； 16、最大电平18 / 6 / -6 dBV 线路输入，-18 / -30 / -42 dBV 话筒输入； 17、阻抗10 千欧 / 2 千欧（线路 / 话筒）CMRR >25 dB（50 Hz 至 20 kHz）； 18、幻象电源16 V（仅限话筒，可切换）； 19、优先控制环路，DIN 插针 4 和 5； ★20、话筒输入1 x； 21、连接器3 针 XLR，5 针 DIN，平衡； 22、最大电平-18 / -30 / -42 dBV； 23、阻抗2 千欧； 24、幻象电源16 V（可切换）； ★25、优先控制环路，DIN 插针 4 和 5；
6 | 电源时序器 | 1、总输入达32A,每路工作输出可达10A(2KW). ★2、每路开启延时为1秒; ★3、每路带独立应急开关按键; 4、带多用插,方便不同需要; ★5、带RS232,可控制每路开关或全开全关. ★6、可级联.(如果多机相连,出厂时会设置好固定ID) 7、优质全新元件,安全稳定; 8、内置防雷击和抗浪涌网路。 9、1U标准,适配19寸机柜
9 | 机柜 | 1200*600*600
10 | 操作台 | 双联金属操作台+操作椅
11 | 音频线 | 带屏蔽护套线2*0.5mm²
12 | 音箱线 | 专业音箱线，带护套2*2.0mm²
13 | 电源线 | 电源线RVV3*2.5mm²
14 | 专业全频音箱 | 1、此扬声器为两单元两分频全频专业音箱，由一只12英寸高功率低音单元和一只复合膜片高音压缩驱动器组成。 2、大动态，高灵敏度，中、高音通透清晰，低频力度感好。 3、箱体采用木楔式结构，表面聚氨酯油漆具有很强的抗磨损能力。 4、音箱的面网采用喷粉工艺，使面网不仅有很高的强度，且有很好的抗盐雾能力，其抗盐雾的能力（5%的氢氧化钠），达到96小时，在实际应用中可以达到在无损的情况下可以连续使用5年不生锈。 5、此系列扬声器是利用电脑设计模拟技术组合,最新扬声器的应用材料,加工技术而开发制造的一系列扬声器产品,所有扬声器单元均采用最优化的高磁能低失真,良好的通风冷却的磁路系统。配合特殊材质制作的宽指向性号角经获得较宽覆盖范围扩声，在高保真的同时，大大的提高了产品的可靠性。 产品参数： ★1、低频单元配置：12″×1 ★2、额定功率：250W 3、峰值功率：500W 4、额定阻抗：8Ω 5、颜色：黑色 ★6、分频方式：内置分频网络 7、连接方式：2×NL4 8、安装方式：置地或专业支架固定安装 9、尺寸(长*高*深）：365*605*385mm 10、外箱尺寸：47.8*45.7*69.4cm 11、一只装1箱，重量约21-25KG
15 | 15寸重低音音箱 | 1、类型：1路 ★2、配置:低音15*1 3、频响：35Hz-250KHz(士3dB) 4、灵敏度：98dB 5、阻抗：8OHMS ★6、功率：400Watts 7、最大功率：800W 8、最大声压：120dB 9、箱壳：18mmMDF 10、表面：黑色防水漆 11、面罩：铁网，内贴透气棉 12、吊挂件：定点罗丝 13、连接器：Speakon NL4*2 ★14、尺寸（WXHXD）：525X700X560（mm） 15、重量：38KG 16、单元采用铝盆架及大口径进口音圈设计，动力足，功率大.灵敏度高 17、喇叭单元独创的散热功能设计，能够快速将音圈产生热能散发，确保单元长时间.大动态下的稳定性 18、箱体采用高密度板，表面耐磨的PU点漆处理 19、设计的直射式超低音专业箱，使单元的承受功率和振幅强度得以大大提高，低频的转换效率得以较大提高，具有较小的失真数值的超大声压级，能输出高灵敏度，下潜更深且强劲有力的低频，是扩声设备的的理想伴侣。
16 | 一拖二无线手持话筒 | 1、可同时叠机使用6套，最多使用50套技术参数 2、载波频率范围:610MHz-960MHz(取决于适用的国家规范) 3、频带宽度：50MHz ★4、调制方式：FM调频 5、最大频偏：±45KHz 6、频率响应：80Hz—15KHz 7、信噪比（S/N）：≥50dB(A) 8、失真度（1kDz）：＜2% 9、工作温度：-10℃~55℃ ★10、工作距离：80米（理想环境下） 11、消耗功率：8W 12、静态功率：3W 13、接收机 14、振荡模式：PLL（数字频率合成器） 15、杂散抑制: ≥80dB 16、镜像抑制：≥80dB 17、灵敏度：5dBuV 18、音频输出电平：平衡输出(XLR output jack): 250mV/600Ω 19、非平衡输出(1/4"output jack)：400mV/3KΩ 20、工作电压: DC12—16V 21、工作电流：≤500mA 22、RF功率输出：最大30mW(取决于适用的国家规范) 23、振荡模式：PLL(数字频率合成器) 24、发射频率稳定度:＜30ppm 25、动态范围：≥100dB(A) 26、频率响应：50Hz—15KHz 27、最大输入声压：130dB SPL ★28、话筒拾音头：动圈式 29、电 源：2节AA型碱性电池 30、RF功率输出：最大30mW(取决于适用的国家规范) 31、振荡模式：PLL(数字频率合成器) 32、发射频率稳定度：＜30ppm 33、动态范围：≥100dB(A) 34、频率响应：50Hz—15KHz 35、最大输入声压：130dB SPL 36、话筒拾音头：电容式 37、电 源：2节AA型碱性电池
17 | 一拖八无线合金会议话筒 | ★1、UHF频段传输信号，频率范围：520MHz-830MHz。 2、各通道配备独有的ID号，增强抗干扰功能，具备320个可选频点，方便多套使用，轻松避开各类干扰。 3、采用稳定的PLL数位锁相环合成技术和智能数字线路，整机性能稳定性显著提高。 4、红外线对频、发射器可以互换、操作简单、功能先进。 ★5、先进的自动对频技术，系统具备自动搜索选择频率及ACT（自动频道追锁）功能； 6、高保真单指向性电容咪芯，声音还原好。拾音距离可达到30-50CM。 7、主机采用8个独立 LCD屏，单元LCD白光显示屏，可动态显示系统信号、音量、通道、频点数值； 8、接收机背面设置8条橡胶接收天线，增强接收的信号，外观大方得体。 9、采用专业级音频压缩扩展技术，噪音小,尾音小,动态范围更大。 ★10、同一会场可2套主机同时使用，领夹话筒、手持话筒、会议话筒混合搭配使用，通用性强。 11、灵活的鹅颈式咪杆设计，可360°全方位调节，咪杆灯环指示发言状态。 12、具备8路独立卡侬输出及一路6.35mm混合输出，方便会议全程音频独立录音保存,适应不同的设备连接需求。 13、超强的抗干扰能力,能有效抑制由外部带来的噪音干扰及同频干扰。 ★14、采用三级防静电、防雷保护技术，可抗8000V静电 ★15、使用距离: 空旷环境：80-100米 复杂环境：50-80米。 16、可选配内置反馈抑制器模块，具有独立接收灵敏度调节功能，可对系统输出信号人性化调节，提升拾音距离；17.会议话筒内置高容量锂电池，续航时间超长，使用常用TYPE-接口USB充电 综合特性 载波频率范围:500MHz-830MHz(取决于适用的国家规范) 频带宽度：50MHz 调制方式：FM调频 最大频偏：±45KHz 频率响应：80Hz—15KHz 信噪比（S/N）：≥50dB(A) 失真度（1kDz）：＜2% 工作温度：-10℃~55℃ 工作距离：80米（理想环境下） 消耗功率：8W 静态功率：3W 接收机 振荡模式：PLL（数字频率合成器） 杂散抑制: ≥80dB 镜像抑制：≥80dB 灵敏度：5dBuV 音频输出电平：平衡输出(XLR output jack): 250mV/600Ω 非平衡输出(1/4""output jack)：400mV/3KΩ 工作电压: DC12—16V 工作电流：≤500mA 手持式发射器 RF功率输出：最大30mW(取决于适用的国家规范) 振荡模式：PLL(数字频率合成器) 发射频率稳定度:＜30ppm 动态范围：≥100dB(A) 频率响应：50Hz—15KHz 最大输入声压：130dB SPL 话筒拾音头：动圈式 电 源：2节AA型碱性电池 腰包式发射器 RF功率输出：最大30mW(取决于适用的国家规范) 振荡模式：PLL(数字频率合成器) 发射频率稳定度：＜30ppm 动态范围：≥100dB(A) 频率响应：50Hz—15KHz 最大输入声压：130dB SPL 话筒拾音头：电容式 电 源：2节AA型碱性电池 " 会议式发射器 RF功率输出：最大30mW(取决于适用的国家规范) 振荡模式：PLL(数字频率合成器) 发射频率稳定度：＜30ppm 动态范围：≥100dB(A) 频率响应：50Hz—15KHz 最大输入声压：130dB SPL 话筒拾音头：电容式 充电方式：TYE C-USB 电 源：1500mA锂电池 "
18 | 辅材配件 | PVC线管线槽、5号碱性电池、PDU排插、3.5音频成品线、6.35插头、RCA插头、3.5插头等各类转接头、电源插头、电源端子、扎带、标签纸等五金相关配件。
19 | 系统集成 | 1、定制专用设备安装机柜2个、音箱线、信号线、卡侬公母头、安装调式、防火阻燃护套线管及各式接扦头和耗材配件等各种接头及胶布、扎带、线卡等材料)支架等