## 参数
广西中医药大学第一附属医院
东葛院区健康管理中心智慧教室建设采购需求
一、 | 总体要求
通过建设医院东葛院区健康管理中心示教中心，进一步提升医院东葛院区信息化教学水平，为多媒体教学提供多元化的功能，总体要求如下： 1、精品课程和微课的录制功能； 2、教学活动直播连线功能； 3、嘉宾访谈功能； 4、全媒体互动等多重功能。
二、 | 硬件及软件配置要求
序号 | 建设内容 | 建设内容参数及要求 | 单位 | 数量
1 | 智慧教室环境建设 | 包含原有设施的拆除、运输、清理、教室内部墙体声学环境改造、各种安全指示、强弱电布线以及各种接插件和开关插座面板等。 | 项 | 1
2 | 嵌入式调光台 | 1.外置电源变压器标准DMX512信号； 2. MIDI IN/OUT,内置MIC 声控输入； 3. 8路/192个DMX通道输出； 4. 可控制≥12支电脑灯； 5. 6个可编程预设程序,任意调用场景以及场景切换。 | 套 | 1
3 | 专用面光灯 | 1. 嵌入式电动调角度LED平板柔光灯； 2. 输入电压：AC90-260V/50/60Hz； 3. 额定功率：200W； 4. 光 源： LED高亮度灯珠； 5. 灯珠数量：900颗； 6.光 通 量：调节范围为3200K-5600K,其中3200K 标准光通量≥19.6Im,5600K标准光通量恒定为21Im； 7. 光 效：调节范围为3200K-5600K,其中3200K标准光效≥105Im/W ,5600 K标准光效恒定为110 Im/W； 8. 色 温：调节范围为3200K-5600K ； 9. 显色指数：Rａ≥90； 10.调 光：0~100%线性电子调光(16bit无闪烁调光)； 11.光源类型：泛光型； 12.控制方式：DMX512控台协议； 13.控制模式：2CH/3CH/6CH/7CH通道； 14.操 作：数码管显示控制地址码和调光数值； 15.仰俯角度：0~60°； 16.限位方式：磁传感器,更高的灵敏度,高精准度限位； 17.安装方式：吊装,吸顶,嵌入式； 18.灯体尺寸： 600×600×128mm | 台 | 3
4 | 照明灯 | 600*600工程贴片灯，功率：50W。 | 个 | 4
5 | 终端显示屏 | 1.显示尺寸（不含边框）：2.24*1.6=3.584㎡，像素间距:1.8mm 2.整屏显示尺寸（含边框）：宽 （2.4）*高 （1.76）=4.224 ㎡ 3.刷新率：≥3840Hz 4.模组尺寸：320mm×160mm 5.亮度 ≥750Cd/m² 6.视角：140°/ 130°（水平视角/垂直） 7.亮度均匀性：≥98% 8.色度均匀性 ±0.002Cx、Cy内 9.宽色域 ≥120% NTSC 10.对比度：7500:1 11.画面延时 ≤500ns 12.平均功耗：≤200W/m² 13.人眼视觉舒适度：VICO指数≤1 14.模组表面绝缘 绝缘电阻应为5000MΩ 15.屏体色温：1000K～18000K可调 16.安全电压标准：SELV电路： 具备SELV电路 17.静电电压衰减期 （±1000-±100V）≤2S 18.防火阻燃功能：防火阻燃必须达到V-0等级 19.噪声标准：1m范围内，测试4个位置（前后左右）噪音不大于2dB 20.平均无故障工作时间：LED显示屏需满足MTBF≥20000H，MTTR平均修复时间≤20分钟 21.能耗对比 对LED显示屏进行节能对比，达到能效一级标准 22.供货时必须提供厂家出具的供货证明以及售后服务文件原件。 23.支持采用电源双备份，两个电源互为备份方式，任一电源故障不影响屏体正常工作； 24.支持采用双系统备份，两套发送卡和两套接收卡互为备份方式，任一套发送卡和接收卡故障不影响屏体正常显示。 25.支持采用双电力备份，可以同时接入2路电力供电互为备份方式，任一电力故障不影响屏体显示； 26.一键点屏 支持一键点屏技术，开机后自动识别系统连接，无需重置系统配置。 27.包含：视频处理器、接收卡、显示屏专用电源。 | 块 | 1
6 | 钢结构及包边 | LED屏钢结构固定安装及屏体包边等 | 套 | 1
7 | 讲台 | 钢木结构，烤漆饰面，尺寸按场地定制（长宽高：约1200*600*800） | 张 | 1
8 | 4K摄录一体机 | 1.相机画幅 ：4/3画幅相机； 2.总像素：2652万像素； 3.有效像素 ： 2521万像素； 4.传感器尺寸：4/3画幅； 5.传感器描述：17.3×13mm； 6.液晶屏尺寸：3.0英寸触摸屏； 7.液晶屏像素：184万像素； 8.电子取景器像素：368万像素； 9.取景器：OLED实时取景器； 10.视频拍摄：支持视频拍摄、内置麦克风、内置扬声器； 11.快门速度 ：静止图像：B门（长达≥30分钟），1/8000 - 60，，创意视频M模式/MF 模式：1/25000 - 1/8； 12.WiFi：内置WiFi,2.4GHz/5GHz； 13.蓝牙：支持,5.0； 14.存储介质 ：SD卡,SDHC卡,SDXC卡,CF卡； 15.数据接口 ：USB Type-C接口； 16.视频/音频接口：HDMI输出接口； 17.尺寸： 138.4×100.3×99.6mm； 18.电池：专用可充电锂电池； 19.电池容量 ：≥2200mAh。 | 台 | 1
9 | 三脚架 | 1.液压阻尼系统。 2.摄像机固定：快拆式固定板。 3.底座（爪球）：φ65mm 。 4.承重范围：≥5kg。 5.重量：3.2kg 。 6.最大高度：1500mm。 7.最小高度：750mm 。 8.级数：三级。 9.含脚轮 | 个 | 1
10 | 存储卡 | 128G sd卡SDXC 读速200MB/s 写速140MB/s | 块 | 1
11 | 视频采集卡 | 1.接口包括：1×SDI, 1×HDMI, 1×DVI-I, 1×YPbPr, 1×CVBS, 1×S-Video 2.最大输入 ：1920×1080p@60/50fps 3.录制模式 ：Software Compression, Real-Time Mode 4.接口：USB3.0 ( SuperSpeed ) UVC / USB2.0 ( High-Speed ) UVC 5.视频裸数据格式：YUY2 6.视频输入分辨率：USB2.0/3.0 Support Resolution、All resolution below、1920×1200p@60fps 7.录制视频格式：YUY2 ( USB2.0/3.0 ) 8.UVC 视频输出分辨率：USB3.0 | 块 | 1
12 | 高清录播主机 | 1.要求录播主机采用一体化嵌入式硬件设计架构，≤24V供电，支持7*24小时工作。 2.内置嵌入式Linux操作系统，满足录制、直播、点播、互动、导播管理、存储、切换、视音频编码等功能，支持远程互动教学，实现远程互动网络课堂。 3.视频输入接口：要求支持≥8路本地高清信号采集接口，至少包括4路SDI（4路SDI接口均支持POC供电及信号检测指示灯，支持自动检测到POC摄像机后指示灯亮）、2路HDMI、1路VGA、1路YPBPR。 4.视频输出接口：要求支持≥3路本地视频输出接口，接口类型为≥2路HDMI高清数字接口（支持4K合成HDMI输出），≥1路VGA接口。 5.音频接口：为保证教室内音频采集，支持≥4路本地音频信号采集接口，接口分别为≥2路吊麦,≥3路立体声音频输入接口，其中≥2路吊麦支持48V供电，支持≥4路立体声音频输出接口，其中≥1路为3.5mm本地耳机监听接口。 6.要求支持≥1路100/1000Mbps自适应网口，≥8路RJ45控制接口（兼容RS232、RS422控制协议，支持接入控制面板、硬件导播台、LED计时器等外部设备）。 7.要求具备≥4路USB接口，支持连接鼠标、键盘进行导播控制以及主机连接U盘进行课程视频的录制、下载，其中至少支持2路USB 2.0和2路USB3.0接口。 8.要求主机前面板配置≥2.1英寸液晶显示屏和≥6个操作按键。 9．存储容量：要求配置≥2T硬盘。 10.整机采用耐腐蚀技术处理，需通过符合标准的盐雾试验，试验时间不少于60小时。要求产品通过GB/T 2423.17-2008盐雾实验。 | 台 | 1
13 | 导播系统 | 1.要求支持B/S架构设计，能够方便教师使用IE、360等主流浏览器通过网络直接访问录播主机进行导播和管理。主界面可以显示录制信息，包括录制时间、视频信息、地址及硬盘容量等。 2.为保证教室内教学场景拍摄录制及教学相关设备信号接入，要求具备6路信号的加载预监功能，能根据课堂教学进程，对教师、学生、VGA等画面进行智能切换。 3.视频采集：要求支持高清摄像机信号接入进行画面采集和编码录制，要求支持多路信号以资源模式与导播后的电影模式同时录制，支持对视频文件进行点播回放以及拖拽播放进度条播放。 4.视频编码：要求支持H.264/H.265视频编码，录制视频格式支持MP4,支持自定义录制分辨率、帧率和码流，视频编码码流应支持32Kbps至16Mbps可设，视频编码码流支持≥19档调节。 5.音频编码：要求支持AAC音频编码，音频采样率应支持8KHz、16KHz、32KHz、48KHz等。 6.直播推送：支持自定义直播分辨率和码率，以适应不同网络环境下保持直播的流畅性。支持RTMP和RTSP视频传输协议，支持对接资源管理平台/第三方平台实现实时直播、录制视频文件自动上传等功能。 7.支持恢复出厂设置，能够实时初始化系统状态。 8.分段录制：支持录制单个文件和限时自动分割录制功能，支持自定义限时自动分割时长。 9.要求支持手动、自动导播的无缝切换，既支持手动录制，又支持录播系统与全自动跟踪系统的无缝对接。 10.要求支持切换策略可编辑功能。可以在老师特写、学生特写、教师全景、学生全景、板书特写和老师电脑图像等机位之间进行自动切换，图像切换平滑，没有“跳动”现象，正常情况下出现老师画面，老师使用电脑时能自动切换到电脑画面，学生回答问题时能够自动切换到学生特写画面，老师离开讲台并走到学生中间，摄像机又能切换到学生全景。支持VGA锁定功能。 11.要求支持多种画面布局设置，提供双分屏、三分屏、四分屏以及自定义画面布局，支持多个视频图层自由叠加组合。本地导播界面下可直接通过鼠标拖动通道画面即可实现多分屏布局显示画面的替换。 12.要求支持渐变、淡入淡出、开门、关门、睁眼、闭眼、划像等≥12路切换特效。 13.摄像机控制：要求每个云台摄像机支持≥8个预置位功能，支持在画面调整完成之后手动点击鼠标拖动画面到预置位数字按钮处实现预置位保存。 14.要求支持自定义台标显示位置，支持设置≥8条预设字幕，本地导播界面下支持通过鼠标拖拽设置台标、字幕显示位置。系统界面提供虚拟软键盘，无需外接键盘即可进行中英文输入。 15.支持创建互动房间，对每个互动房间自动分配短号，支持通过房间号直接加入已创建的互动房间，支持房间加密。互动房间界面，具有互动时间显示、双流、静音、全屏等功能。 16.支持互动列表，列表中可以显示所有与会者的信息；支持互动画面布局的显示，布局支持单分屏，双分屏，三分屏，四分屏显示。 17.通话带宽设置功能：可根据网络情况选择多种分辨率及码流进行互动。设备支持SIP协议，可直接向SIP服务器进行注册。 18.授课模式：授课模式需贴近实际同步课堂教学场景，听课端观看的互动画面有主讲端控制。支持将主讲老师和课件信号双分屏或画中画模式共享给听课端观看。 19.授课预监：授课过程中，录播主机屏幕将实时显示授课教室和参与互动的听课教室画面，用户可实时查看授课教室的拍摄效果及互动教室的听课状态。 20.课堂互动：要求支持主讲端在互动过程中对其余互动参与者的发言权限进行控制，支持单人禁言/开启以及全场禁言/开启的控制方式。 21.支持板书同步互动功能，授课过程中支持用户调用白板工具，在大屏上进行板书，板书内容将在听课端实时同步；且支持听课端在大屏上板书，反向实时同步至授课端及其他听课端，真正实现教师在A教室的板书出题，学生在B教室的板书上答题，并将双方在不同地方协同书写的板书内容实时加入互动场景。 | 套 | 1
14 | 桌面式触摸面板 | 1. 支持录播主画面预览。 2. 支持对录播主机进行录制、暂停、停止、直播等操作。 3. 支持对摄像机的上下左右转动、变焦、预置位调节设置。 4. 支持对录播主机的画面布局调节。 5. 支持对录播的手自动调节。 6. 支持对互动房间加入/退出操作。 7. 支持对互动画面全屏操作。 8. 支持对互动房间双流开启关闭操作。 9. 支持互动人员列表显示。 10. 支持互动画面轮循操作。 | 台 | 1
15 | 资源管理平台 | 数据安全管理功能，保障关键数据的安全传输。 一、平台管理 1.数据看板 （1）为学校管理者提供教育信息化和设备应用数据。 （2）支持查看已使用设备的教室、班级、设备数量，均可查看今日新增和累计数量。 （3）支持查看教师教学情况，可查看新增和累计的教师数量以及教师备授课数据。课前数据显示演示资源、课堂练习和微课录制数量；课中数据显示互动课堂数量；课后数据显示布置任务和批改任务的数量。 （4）支持查看学生学习情况，可查看新增和累计的学生数量以及学生参与学习的数据。课前预习数据显示累计次数、按时完成的次数以及超时完成的次数；互动课堂数据显示累计次数、累计人次以及互动总时长；课后任务数据显示累计次数、按时完成次数以及超时完成次数。 （5）支持查看名师教研情况，可查看教研室创建数量和参与人次、协同备课次数及备课成果数、教学研讨次数及参与人次、在线听评课次数及课程数、评比活动数量及作品数。 （6）支持查看名校课程情况，可查看名校数量、直播课程数量、学习课程数量以及访问量。直播课程数量支持教学、教研、讲座数量的统计；学习课程支持课例和微课数量的统计；访问量支持直播课程和学习课程数量的统计。 （7）支持查看专递课堂情况，可查看专递组、专递课程、授课教师和参与学生的数量。 （8）支持查看已安装设备总体情况，可查看总设备数、总开机时间、总/平均开机次数、平均运行时间等。 （9）支持查看智慧黑板、交互智能平板、录播一体机以及学习平板等设备的详细情况，包括今天新增数量、累计数量、累计使用次数、累计使用时长等，还可查看设备分布情况、设备使用率、设备使用时长、设备使用时长排行榜等。录播设备支持按照本周、本月和本年在线状态、录制状态、直播状态和互动状态的统计。 2.角色管理 支持对角色数据的操作，包括创建、删除、修改、查询等。可创建多个角色并为每个角色赋予不同权限。权限包括资源目录的创建，资源审核的通过、退回、上架、下架、上报、撤回；学期校历的新增、修改、查看；教研组的新增、修改、查看、删除、导入、导出；课程的新增、修改、查看、删除、导入、导出，教师的新增、修改、查看、删除、导入、导出；班级的新增、修改、查看、删除、导入、导出；学生的新增、修改、查看、删除、导入、导出，排课的新增、修改、查看、删除、发布；角色的新增、修改、查看、删除；年级的新增、修改、查看、删除；学科的新增、修改、查看、删除；教学楼的新增、修改、查看、删除；教室的新增、修改、查看、删除、导入；设备的新增、修改、查看、删除；部门的新增、修改、查看、删除；职位的新增、修改、查看、删除等；关联组的修改、查看等。 3.关联管理 支持学校管理员设置校内班级加入关联组，用以完成远程互动教学。 4.学制管理 支持对本校开展的学科、涵盖的年级进行管理配置。 5.资产管理 支持对学校资产进行管理，包括教学楼、教室、设备等。 6.操作记录管理 支持查看所属权限内的用户操作记录，以防止数据误删等毁灭性操作，保障平台数据安全。 二、资源平台服务器 1.外形规格：1U机架式，分层架构设计，隐蔽走线，配置导轨等上架所需配件； 2.处理器：配置1颗Intel至强E处理器，单颗处理器核心≥4核，主频不低于3.0GHz；； 3.内存：须支持不少于4个内存插槽。配置16G DDR4内存，实现多通道内存交叉读取，支持内存镜像、内存热备等高级功能，内存要求采用ECC技术； 4.硬盘：配置不低于4TB 7.2K企业级机械硬盘； 5.网口：配置≥2个Intel千兆网口； | 套 | 1
16 | 千兆交换机 | 1.端口 16个千兆电口 2.交换容量≥ 32Gbps 3.整机包转发率 24Mpps 4.端口防雷 共模6KV 5.整机功耗 <12W | 台 | 1
17 | 主音箱 | 1.类型 4英寸二分频柱形阵列音箱 2.LF: 4X4inch bass driver低音喇叭, 25mm voice coil音圈 3.HF: 1inch exit 喉嘴compression driver高音驱动器25mm voice coil音圈 4.频率响应 105Hz-20KHz； 5.功率 120W连续，480W峰值 6.标称阻抗 8 Ω 7.灵 敏 度 94dB/1W/1M 8.最大声压 105dB 9.结构 15mm高密度板箱体，黑色高硬度喷漆；4mm六角形拉钢网，贴防水防尘声学海绵； 10.尺寸/重量 142mm x 600mm x 142mm；5.8Kg； | 只 | 4
18 | 功放 | 1.输出功率： 2*450W/8Ω 2.输出功率： 2*550W/4Ω 3.桥接功率： 1200W/8Ω 4.频率响应: 20Hz-20KHz，±0.5dB 5.总谐波失真<0.5%，1KHz，8Ω 6.信 噪 比： >105dB, 7.阻尼系数: ≥250 8.输入阻抗：20KΩ10KΩ 9.输入灵敏度：1.0V | 台 | 1
19 | 调音台 | 话筒：6 频响：+0.5dB/-0.5dB（20Hz-20kHz） 总谐波失真：0.03%@+14dBu（20 Hz-20kHz） 输入通道：12通道：单声道：4；立体声：4 输出通道：STEREO OUT：2；PHONES：1 母线：立体声：1；编组：2，AUX 电平表：2x12 - 点距LED电平表[PEAK，+10，+6，+3，0，-3，-6，-10，-15，-20，-25，-30dB] 幻象电源电压：+48V 外观尺寸：308×118×422mm 功耗：22W 净重：2.1kg | 台 | 1
20 | 无线话筒 | 1.Pre-polarised压力传感器 2.频率范围50hz-20khz 3.最大SPL(麦克风)100分贝(1khz@1m)dBu 4.最大输入电平(3.5毫米)-20伏特分贝 5.麦克风前置放大器增益20db 6.等效噪声级(加权)22 dba 7.内置可充电的锂电池充电通过USB5v0.3 | 套 | 1
21 | 音频处理器 | 1.高精度的DSP处理器，48bit的内部数据处理，具有极高的动态范围及优秀的音质。 2.预设多分频模式： 2X2分频，3+1分频，4分频，2MonoSub分频模式。 同时每个输出通道的信号源（Source）功能，可以让用户DIY自己的分频模式。 3.每个输入通道包括： (1) 增益（Gain）:调整范围-40dB至+6dB，0.1 dB步距调节，同时有静音（Mute）快捷功能。 (2)参量均衡器（Parametric Equalizer）:频率为1/36倍频程（Oct）,Q值范围0.5至128，增益为-30dB至+15dB，0.1 dB步距调节。 4.每个输出通道包括： (1)参量均衡器（Parametric Equalizer）：输入9段，输出8段参量均衡器，频率为:频率为1/36倍频程（Oct）,Q值范围0.5至128，增益为-30dB至+15dB，0.1 dB步距调节。 (2)延时（Delay）：最大延时为450.979毫秒，最小调整步距为0.021毫秒。 (3)增益（Gain）：调整范围-40dB至+6dB，0.1 dB步距调节，同时有静音（Mute）快捷功能。 (4)相位（Polarity）：输出信号相位反转功能。 (5) 限幅器（Limiter）：保护每个输出通道允许通过信号的最大值，启动时间（ Attack Time）与恢复时间（Release Time）可调节。 5. 不少于20个用户存储模式。 6.RS232，USB接口，电脑控制软件。 7.20X2黄绿背光黑色字符LCD显示屏。 技术参数: 8.输入：两路电子平衡 阻抗：>10K欧姆 共模抑制比：65dB 50HZ-10KHZ 输出：≥4路电子平衡 阻抗：<60欧姆 最小负载：600欧姆 最大电平l：+15dBm 频率响应：+-0.5 dB是20HZ-20KHZ 动态范围：>100dB 20HZ-20KHZ 失真：<0.02% 1KHZ，+15dBm 最大延时：450.979ms 最小步距：0.021 ms 输入增益：+6dB≈-40dB，步距0.1 dB 输出增益：+6dB≈-40dB，步距0.1 dB 参量均衡器：输入9段，输出8段 频率范围：20HZ-20KHZ，1/36倍频程 滤波器带宽：Q值0.5-128 高通（低切）和低通（高切）滤波器 频率范围：20HZ-20KHZ，1/36倍频程 | 台 | 1
22 | 机柜 | 1. 尺寸：600*600*2055mm 2. 黑色42U 3. 8位10APDU一个 | 个 | 1
23 | 信号分配器 | HDMI2.0分配器1进4出 输出接口:4*HDMI 输入接口:1*HDMI 供电接口:3.5x1.35mmDC-5V/1A 输入电压:5V-12V 分辨率（可调节）:4K模式/60Hz 1080P模式/120Hz | 台 | 1
24 | 电源时序器 | 1、额定输出电压：交流220V 2、额定输出电流：30A 3、接口≥8路 4、单路客定输出电源：30A 5、保护设置 6、时间设置 7、延时设置 8、232串口 9、带3C国标三扁插头和6平方150CM长的电源线 | 台 | 1
25 | PDU插线排 | 8位电源插座 | 个 | 1
26 | 无线投屏 | 1.输出模式 HDMI+音频输出 HDMI+音频输出 2.画面输出 1280x800/1920x1080 1280x800/1920x1080 1920x1200 1920x1200 3.系统支持 Windows 安卓系统 苹果系统 4.USB型发射器 USB/TYPE-C/HDMI 三合一无线发射器 5.模块功能 双WIFI模块+蓝牙模块 6.其他功能 壁纸自定义+定时重启 7.扫码投屏+安全投屏触控回传等 | 台 | 1
27 | 线材辅材 | 各种系统集成所需要的视音频线、网络线、电源线，各种转接器，电源PDU等以及各种接插件 | 项 | 1
28 | 其他 | 设备安装调试及培训等 | 项 | 1
三 | 交付期限 | 合同签订之日起60日内