## 项目配置清单
广西中医药大学第一附属医院
CAS虚拟化服务器采购及平台维保服务采购需求
序号 | 项目名称 | 主要技术参数及要求 | 数量 | 单位 | 备注
1 | 虚拟化服务器 | 1.硬件架构：服务器高度≥4U，标配原厂导轨； 2.处理器配置：≥4块5318H(2.5GHz/18核/24.75MB/150W) CPU； 3.内存配置：≥16块32GB DDR4-3200 RDIMM内存，提供≥48个内存槽位； 4.硬盘配置：≥3块480GB SATA SSD硬盘； 5.网卡配置：≥2块2端口16Gb光纤通道HBA卡(带两个SFP+模块)，≥4千兆电口，≥2块2端口万兆光接口网卡，≥4块SFP+万兆多模模块； 6.配置≥1个阵列卡，配置12Gbps SAS磁盘阵列控制器，支持Raid0/1/10/5/50/6/60, Raid 1/10 ，≥2GB缓存，支持缓存数据保护，且后备保护不受时间限制； 7.配置≥4块800W电源，原厂导轨等安装配件； 8.服务器产品必须能够被医院现有虚拟化平台纳管，无兼容性问题； 9.支持LCD可触控智能管理模块，3.5寸，可显示服务器基本情况可显示进风温度，CPU温度，支持各部件通过不同颜色展示健康状态； 10.支持9个企业级单宽GPU，全速PCIe 3.0 16x 插槽； 11.配置≥6个PCI-e 3.0全高插槽，可扩展至≥18个全高标准PCI-e插槽，外加1个OCP 3.0 PCIe 16x插槽； 12.标配1个前置VGA，1个后置VGA和1个串口，6个USB 3.0（2前置，2后置，2内置），1个前置专用管理接口； 13.支持3D温度海洋形式展示各组件温度传感器的分布图，可以直观感知服务器整体温感状态； 14.提供安装调试服务及3年原厂质保,供货时需提供原厂售后服务承诺函加盖原厂公章。 | 1 | 台
2 | CAS虚拟化平台维保服务 | 1.License授权函CAS虚拟化管理系统1年原厂续保服务，包含20个物理CPU管理授权； 2.部署虚拟化平台CVM双机热备等技术服务，实现虚拟化管理平台主备功能； 3.重新纳管原有虚拟化主机，并还原虚拟化平台的网络和存储池等； 4.提供2次原厂工程师现场巡检服务，通过原厂专业的巡检工具针对CAS虚拟化平台进行巡检，并在巡检后一周内提交巡检报告，如发现隐患，需协调人员进行处理，排除隐患； 5.提供1年原厂远程技术支持服务及在线支持服务，提供7×24小时电话技术咨询支持（包含电话、邮件、远程桌面支持）、在线支持服务（包含但不限于微信、QQ、原厂论坛等）； 6.提供1年技术咨询支持服务：为甲方提供CAS虚拟化平台技术支持，包括日常技术交流、系统架构调整等技术支持。 7.提供1年技术响应保障服务：提供7*24小时技术应急响应服务，系统出现问题或故障，自接到报修电话后30分钟电话响应，优先通过电话指导或者远程进行解决，对于系统严重问题，无法进行远程解决的，经验丰富的技术人员将在3小时内赶赴现场，根据故障的具体情况进行故障诊断，尽快排除故障，完成故障排除后提供完整的故障报告。 8.供货时需提供原厂售后服务承诺函加盖原厂公章。 | 1 | 项